## 测试用例
TC_ID | TC_Name | Test_Phase | Pre_Condition | Test_Steps | Expected_Result | Priority | Version | Author | Notes
TC-01 | 车辆上电启动及VCU自检 | HIL | 车辆处于OFF状态，钥匙在OFF位置或按钮未按下 | 1. 将钥匙旋至ON位置或按下启动按钮 2. 监测VCU自检信号 3. 检查各控制器状态字 4. 观察仪表盘指示灯 | 1. VCU接收上电指令，进入初始化状态 2. VCU自检完成，状态字无故障 3. MCU、BMS进入待机状态 4. 仪表盘READY灯点亮（或设计指示灯） 5. 无故障码存储 | High | 1.0 |  | 记录上电过程中的CAN报文时序 测试数据：VCU状态字: 0xXXXX (无故障)，自检完成时间: < 3s
TC-02 | VCU/MCU/BMS协调加速测试 | HIL | 车辆READY状态，档位在D档，手刹已释放 | 1. 缓踩油门踏板至10%开度 2. 监测MCU扭矩响应 3. 检查BMS电流输出 4. 监测VCU控制策略 5. 逐步增加踏板至50%、80%、100% | 1. MCU接收VCU扭矩指令，响应时间< 100ms 2. BMS正常放电，电流与扭矩匹配 3. VCU根据踏板开度输出对应扭矩 4. 无过流、过压保护触发 5. 加速曲线平滑，无抖动 | High | 1.0 |  | 记录每个踏板开度下的实际扭矩值 测试数据：油门踏板开度 vs 扭矩输出，响应延迟时间，电池放电电流 (A)
TC-03 | VCU/MCU/BMS协调减速测试 | HIL | 车辆处于行驶状态，车速 > 20km/h | 1. 缓松油门踏板至0% 2. 监测能量回收状态 3. 检查BMS充电电流 4. 观察减速减速度 5. 紧急制动时踩下刹车踏板 | 1. 松开油门后，MCU进入能量回收模式 2. BMS接收充电电流，在安全范围内 3. 减速度平滑，无明显顿挫 4. 制动优先级: 机械制动 > 能量回收 5. 无过充保护触发 | High | 1.0 |  | 测试不同车速下的能量回收策略 测试数据：能量回收电流 (A)，减速度 (m/s²)，回收效率 (%)
TC-04 | 驾驶2分钟后DCDC启动及补电功能测试 | HIL | 车辆READY，正常行驶中 | 1. 开始计时，车辆正常行驶 2. 监测低压蓄电池电压 3. 记录DCDC启动时刻 4. 监测DCDC输出电压和电流 5. 持续监测2分钟后补电状态 | 1. 驾驶2分钟后（或低压电压低于阈值时），DCDC自动启动 2. DCDC输出电压稳定在13.5V - 14.5V 3. 低压蓄电池电压逐渐回升 4. DCDC工作无异常声音或过热 5. 补电电流在额定范围内 (通常 < 80A) | Medium | 1.0 |  | 验证DCDC启动条件（时间/电压阈值） 测试数据：DCDC启动时间: 120s ± 5s，启动前低压电压 (V)，启动后低压电压 (V)，DCDC输出电流 (A)
TC-05 | 完整驾驶流程综合测试 | HIL | 车辆OFF状态 | 1. 执行TC-01上电启动 2. 进入D档，开始行驶 3. 执行加速减速循环（TC-02, TC-03）3次 4. 持续驾驶至2分钟 5. 观察DCDC启动及补电（TC-04） 6. 停车，执行下电流程 | 1. 全流程无故障码 2. 各控制器通信正常 3. 加速减速响应及时 4. DCDC按时启动 5. 下电流程正常 | High | 1.0 |  | 记录完整CAN报文日志 测试数据：总测试时间，故障码数量，异常事件记录
TC-F01 | BMS通信丢失故障测试 | HIL | 车辆READY状态，正常行驶中 | 1. 模拟CAN总线中断 2. 监测VCU响应 3. 检查故障码记录 4. 恢复通信后检查系统恢复 | 1. VCU进入安全模式，停止输出 2. 故障码正确记录 3. 通信恢复后系统恢复正常 | Medium | 1.0 |  | 故障注入测试
TC-F02 | MCU过温故障测试 | HIL | 车辆READY状态，正常行驶中 | 1. 模拟MCU温度超阈值 2. 监测VCU响应 3. 检查扭矩限制策略 4. 观察降级运行状态 | 1. VCU限制扭矩输出 2. 系统降级运行 3. 故障码正确记录 4. 温度恢复后系统恢复正常 | Medium | 1.0 |  | 故障注入测试
TC-F03 | 低压欠压故障测试 | HIL | 车辆READY状态，正常行驶中 | 1. 模拟蓄电池电压 < 11V 2. 监测DCDC启动 3. 检查负载限制策略 | 1. DCDC优先启动 2. 限制非必要负载 3. 故障码正确记录 | Medium | 1.0 |  | 故障注入测试
TC-F04 | DCDC故障测试 | HIL | 车辆READY状态，正常行驶中 | 1. 模拟DCDC输出异常 2. 监测VCU响应 3. 检查报警提示 | 1. 报警提示 2. 限制非必要功能 3. 故障码正确记录 | Medium | 1.0 |  | 故障注入测试